## 概要
公共下水道に排除する下水の水質基準と規制内容
|  |  |  | 特定事業場 |  | その他の事業場
|  |  |  | 排水量50ｍ3/日 以上 | 排水量50ｍ3/日 未満 | 排水量50ｍ3/日 以上 | 排水量50ｍ3/日 未満
健康項目 | *1 | カドミウム及びその化合物 |  | 0.03以下 | 0.03以下 | 0.03以下 | 0.03以下
| *1 | シアン化合物 |  | 1以下 | 1以下 | 1以下 | 1以下
| *1 | 有機燐化合物 |  | 1以下 | 1以下 | 1以下 | 1以下
|  | 鉛及びその化合物 |  | 0.1以下 | 0.1以下 | 0.1以下 | 0.1以下
| *1 | 六価クロム化合物 |  | 0.2以下 | 0.2以下 | 0.2以下 | 0.2以下
| *1 | 砒素及びその化合物 |  | 0.1以下 | 0.1以下 | 0.1以下 | 0.1以下
|  | 水銀及びアルキル水銀その他の水銀化合物 |  | 0.005以下 | 0.005以下 | 0.005以下 | 0.005以下
|  | アルキル水銀化合物 |  | 検出されないこと | 検出されないこと | 検出されないこと | 検出されないこと
|  | ポリ塩化ビフェニル |  | 0.003以下 | 0.003以下 | 0.003以下 | 0.003以下
|  | トリクロロエチレン |  | 0.1以下 | 0.1以下 | 0.1以下 | 0.1以下
|  | テトラクロロエチレン |  | 0.1以下 | 0.1以下 | 0.1以下 | 0.1以下
|  | ジクロロメタン |  | 0.2以下 | 0.2以下 | 0.2以下 | 0.2以下
|  | 四塩化炭素 |  | 0.02以下 | 0.02以下 | 0.02以下 | 0.02以下
|  | 1.2-ジクロロエタン |  | 0.04以下 | 0.04以下 | 0.04以下 | 0.04以下
|  | 1.1-ジクロロエチレン |  | 1以下 | 1以下 | 1以下 | 1以下
|  | シス-1.2-ジクロロエチレン |  | 0.4以下 | 0.4以下 | 0.4以下 | 0.4以下
|  | 1.1.1-トリクロロエタン |  | 3以下 | 3以下 | 3以下 | 3以下
|  | 1.1.2-トリクロロエタン |  | 0.06以下 | 0.06以下 | 0.06以下 | 0.06以下
|  | 1.3-ジクロロプロペン |  | 0.02以下 | 0.02以下 | 0.02以下 | 0.02以下
| 1,4-ジオキサン |  |  | 0.5以下 | 0.5以下 | 0.5以下 | 0.5以下
|  | チウラム |  | 0.06以下 | 0.06以下 | 0.06以下 | 0.06以下
|  | シマジン |  | 0.03以下 | 0.03以下 | 0.03以下 | 0.03以下
|  | チオベンカルブ |  | 0.2以下 | 0.2以下 | 0.2以下 | 0.2以下
|  | ベンゼン |  | 0.1以下 | 0.1以下 | 0.1以下 | 0.1以下
|  | セレン及びその化合物 |  | 0.1以下 | 0.1以下 | 0.1以下 | 0.1以下
| *2 | ほう素及びその化合物 |  | 10以下 | 10以下 | 10以下 | 10以下
| *2 | ふっ素及びその化合物 |  | 8以下 | 8以下 | 8以下 | 8以下
| *8 | ダイオキシン類 |  | 10以下 | 10以下 | 10以下 | 10以下
生活環境項目 |  | フェノール類 |  | 5以下 | 5以下 | 5以下 | 5以下
|  | 銅及びその化合物 |  | 3以下 | 3以下 | 3以下 | 3以下
|  | 亜鉛及びその化合物 |  | 2以下 | 2以下 | 2以下 | 2以下
|  | 鉄及びその化合物 |  | 10以下 | 10以下 | 10以下 | 10以下
|  | マンガン及びその化合物 |  | 10以下 | 10以下 | 10以下 | 10以下
|  | クロム及びその化合物 |  | 2以下 | 2以下 | 2以下 | 2以下
|  | アンモニア性窒素,亜硝酸性 窒素及び硝酸性窒素含有量 |  | 380未満 | 380未満 | 380未満 | *6
|  | 水素イオン濃度 |  | 5を超え9未満 | 5を超え9未満 | 5を超え9未満 | 5を超え9未満
| *5 | 生物化学的酸素要求量 |  | 1000未満 |  | 1000未満 | *7
|  |  |  | （300未満） | *7 | （300未満）
|  | 浮遊物質量 |  | 1000未満 |  | 1000未満
|  | ﾉﾙﾏﾙﾍｷｻﾝ 抽出物質量 | 鉱油類 | 5以下 | 5以下 | 5以下 | 5以下
|  |  | 動植物油 | 30以下 | 30以下 | 30以下 | 30以下
|  | 温度 |  | 45未満 | 45未満 | 45未満 | 45未満
|  | ヨウ素消費量 |  | 220未満 | 220未満 | 220未満 | 220未満
単位は、水素イオン濃度はなし。温度は℃、ダイオキシン類はpg-TEQ/ℓ、その他はmg/ℓ。
| 1 | 古川処理区,大楽毛処理区の化学肥料製造業及び化学肥料製造業以外の一日の平均的な汚水量が2000m3以上の特定事業場並びに非特定事業場の*1を付した項目に係る基準は、北海道の上乗せ条例（北海道条例第31号）の基準が適用され,「カドミウム0.01mg/ℓ以下」,「シアン 検出されないこと」,「有機燐 検出されないこと」,「六価クロム 0,05mg/ℓ以下」、砒素0.05mg/ℓ以下」,「総水銀0.0005mg/ℓ以下」となります。
| 2 | 大楽毛処理区の事業場の「ほう素」及び「ふっ素」に係る基準は、それぞれ｢ほう素280mg/L以下」、「ふっ素15mg/L以下」となります。
| 3 | は,基準値を超えた下水を排除した場合,下水道法の規定により直ちに罰せられます（「下水の排除の制限による規制」が適用されます）｡
| 4 | は,基準値に適合した下水を排除するよう除害施設を設置するなどの措置を講じなければなりません（「除害施設設置等による規制」が適用されます）。
| 5 | 「生物化学的酸素要求量」に係る（ ）内の基準は,釧路市下水道条例第10条第2項及び第11条第2項の規定により,一日の平均的な汚水量が300m3以上の製造業等に対して適用されます｡
| 6 | 「アンモニア性窒素,亜硝酸性窒素及び硝酸性窒素含有量」にかかる基準は一日の平均的な汚水量が50m3未満の非特定事業場には適用されません。
| 7 | 「生物化学的酸素要求量」及び「浮遊物質量」に係る基準は一日の平均的な汚水量が50m3未満の事業場には適用されません。
| 8 | ダイオキシン類対策特別措置法特定施設を有する特定事業場